## ЛСР 17 граф
Приложение №1
СОГЛАСОВАНО: | [11 empty] | УТВЕРЖДАЮ:
_________________ | [11 empty] | _________________
" _____ " ________________ 2016 г. | [11 empty] | "____" ______________2016 г.
Забор
(наименование стройки)
ЛОКАЛЬНЫЙ СМЕТНЫЙ РАСЧЕТ № 02-01-01
(локальная смета)
Благоустройство территории кладбища д.Сакатово
(наименование работ и затрат, наименование объекта)
Основание:
|  |  | Сметная стоимость строительных работ _______________________________________________________________________________________________ | [5 empty] | ___________________________538,687 |  | тыс. руб.
|  |  | Средства на оплату труда _______________________________________________________________________________________________ | [5 empty] | ___________________________0,000 |  | тыс. руб.
|  |  | Сметная трудоемкость _______________________________________________________________________________________________ | [5 empty] | _______________________________________________________________________________________________1586,6 |  | чел.час
Составлен(а) в текущих (прогнозных) ценах по состоянию на I квартал 2016 г.
№ пп | Обосно- вание | Наименование | Ед. изм. | Кол. | Стоимость единицы, руб. |  |  |  | Общая стоимость, руб. |  |  |  | Т/з осн. раб.на ед. | Т/з осн. раб. Всего | Т/з мех. на ед. | Т/з мех. Всего
[5 empty] | Всего | В том числе |  |  | Всего | В том числе
[6 empty] | Осн.З/п | Эк.Маш | З/пМех |  | Осн.З/п | Эк.Маш | З/пМех
1 | 2 | 3 | 4 | 5 | 6 | 7 | 8 | 9 | 10 | 11 | 12 | 13 | 14 | 15 | 16 | 17
Раздел 1. Демонтажные работы
1 | ФЕРр68-26-3 | Разборка деревянных заборов: глухих из строганых досок ИНДЕКС К ПОЗИЦИИ(справочно): 1 Переход в текущий уровень цен на I квартал 2016 г. Республика Башкортостан, прочие СМР=6,34 НР (2817 руб.): 88%=104%*0.85 от ФОТ СП (1536 руб.): 48%=60%*0.8 от ФОТ | 100 м2 забора | 9.14 | 350.25 | 350.25 |  |  | 3201 | 3201 |  |  | 42.87 | 391.83
2 | ФССЦпг-01-01-01-041 | Погрузочные работы при автомобильных перевозках: мусора строительного с погрузкой вручную ИНДЕКС К ПОЗИЦИИ(справочно): 1 Переход в текущий уровень цен на I квартал 2016 г. Республика Башкортостан, прочие СМР=6,34 НР 0% от ФОТ СП 0% от ФОТ | 1 т груза | 5.941 | 42.98 |  | 42.98 |  | 255 |  | 255
3 | ФССЦпг-03-21-01-020 | Перевозка грузов автомобилями-самосвалами грузоподъемностью 10 т, работающих вне карьера, на расстояние: до 20 км I класс груза ИНДЕКС К ПОЗИЦИИ(справочно): 1 Переход в текущий уровень цен на I квартал 2016 г. Республика Башкортостан, прочие СМР=6,34 НР 0% от ФОТ СП 0% от ФОТ | 1 т груза | 5.941 | 15.35 |  | 15.35 |  | 91 |  | 91
Итого прямые затраты по разделу в ценах 2001г. | [8 empty] | 3547 | 3201 | 346 |  |  | 391.83
Накладные расходы | [8 empty] | 2817
Сметная прибыль | [8 empty] | 1536
Итоги по разделу 1 Демонтажные работы :
Благоустройство (ремонтно-строительные) | [8 empty] | 7554 |  |  |  |  | 391.83
Погрузо-разгрузочные работы | [8 empty] | 255
Перевозка грузов автотранспортом | [8 empty] | 91
Итого | [8 empty] | 7900 |  |  |  |  | 391.83
Всего с учетом "Переход в текущий уровень цен на I квартал 2016 г. Республика Башкортостан, прочие СМР=6,34" | [8 empty] | 50086 |  |  |  |  | 391.83
Справочно, в ценах 2001г.:
Машины и механизмы | [8 empty] | 346
ФОТ | [8 empty] | 3201
Накладные расходы | [8 empty] | 2817
Сметная прибыль | [8 empty] | 1536
Итого по разделу 1 Демонтажные работы | [8 empty] | 50086 |  |  |  |  | 391.83
Раздел 2. Монтажные работы
4 | ФЕР10-01-070-04 | Устройство заборов (с установкой столбов): решетчатых высотой до 2 м (применительно) 2 149,49 = 6 669,97 - 1,23 x 558,33 - 0,97 x 1 601,00 - 1,72 x 1 287,00 - 0,0044 x 15 255,00 ИНДЕКС К ПОЗИЦИИ(справочно): 1 Переход в текущий уровень цен на I квартал 2016 г. Республика Башкортостан, прочие СМР=6,34 НР (10692 руб.): 100%=118%*0.85 от ФОТ СП (5346 руб.): 50%=63%*0.8 от ФОТ | 100 м2 забора | 9.14 | 2149.49 | 1095.56 | 725.73 | 74.25 | 19646 | 10013 | 6633 | 679 | 125.35 | 1145.7 | 5.5 | 50.27
Уд | 1. 102-0008 | Лесоматериалы круглые хвойных пород для строительства диаметром 14-24 см, длиной 3-6,5 м | м3 | 1,23 11,24 | 558.33 |  |  |  | 6275.63
Уд | 2. 102-0024 | Бруски обрезные хвойных пород длиной: 4-6,5 м, шириной 75-150 мм, толщиной 40-75 мм, II сорта | м3 | 0,97 8,866 | 1601 |  |  |  | 14194.47
Уд | 3. 102-0025 | Бруски обрезные хвойных пород длиной: 4-6,5 м, шириной 75-150 мм, толщиной 40-75 мм, III сорта | м3 | 1,72 15,72 | 1287 |  |  |  | 20231.64
Уд | 4. 113-1777 | Паста антисептическая | т | 0,0044 0,0402 | 15255 |  |  |  | 613.25
5 | ФЕР09-05-002-03 | Электродуговая сварка при монтаже одноэтажных производственных зданий: ограждений (применительно) ИНДЕКС К ПОЗИЦИИ(справочно): 1 Переход в текущий уровень цен на I квартал 2016 г. Республика Башкортостан, прочие СМР=6,34 НР (408 руб.): 77%=90%*0.85 от ФОТ СП (360 руб.): 68%=85%*0.8 от ФОТ | 10 т конструкций | 0.13162 | 9161.57 | 4023.16 | 4493.47 |  | 1206 | 530 | 591 |  | 372.86 | 49.07
6 | Прайс | Труба НКТ 73, толщина стенки 5,5, 153 шт., высота 2200 м, 140 рублей за метр МАТ=2,2*140/1,18 | шт | 153 | 261.02 |  |  |  | 39936
7 | ФССЦ-101-3720 | Сталь угловая равнополочная, марка стали: Ст0, шириной полок 20-32 мм (уголок 25х4 (914 м), вес 1 м=1,44кг) ИНДЕКС К ПОЗИЦИИ(справочно): 1 Переход в текущий уровень цен на I квартал 2016 г. Республика Башкортостан, прочие СМР=6,34 | т | 1.3162 | 6630.54 |  |  |  | 8727
8 | Прайс | Штакетник из стального листа 1400х145 мм (3040 шт., продукт выштамповки основания для тормозных колодок) 60 р шт. МАТ=60/1,18 | шт | 3040 | 50.85 |  |  |  | 154584
Итоги по разделу 2 Монтажные работы :
Итого по позициям, введенным в ценах 2001г. | [8 empty] | 294081 |  |  |  |  | 1194.77 |  | 50.27
Итого по позициям, введенным в текущих ценах | [8 empty] | 194520
Итого | [8 empty] | 488601 |  |  |  |  | 1194.77 |  | 50.27
Итого по разделу 2 Монтажные работы | [8 empty] | 488601 |  |  |  |  | 1194.77 |  | 50.27
ИТОГИ ПО СМЕТЕ:
Итоги по смете:
Итого по позициям, введенным в ценах 2001г. | [8 empty] | 344167 |  |  |  |  | 1586.6 |  | 50.27
Итого по позициям, введенным в текущих ценах | [8 empty] | 194520
Итого | [8 empty] | 538687 |  |  |  |  | 1586.6 |  | 50.27
ВСЕГО по смете | [8 empty] | 538687 |  |  |  |  | 1586.6 |  | 50.27
Составил: ___________________________
(должность, подпись, расшифровка)
Проверил: ___________________________
(должность, подпись, расшифровка)